## 遥测
点号 | 原始地址 | 原始名 | 遥测子类型 | 数据类型 | 功能码 | 偏移量 | 系数 | 单位 | 上限 | 下限 | 计算点 | 人工置数点 | 报警允许 | 是否转发 | 历史存盘周期 | MqttKey
2 | 40002 | 示例电压 | 1*电压 | 5*UINT_16 | 3 | 0 | 0.1 | V | 1000 | 0 | 0 | 0 | 1 | 1 | 60

## 遥信
点号 | 原始地址 | 原始名 | 遥信子类型 | 数据类型 | 功能码 | 位偏移 | 取反 | 计算点 | 人工置数点 | 报警允许 | 是否转发 | 历史存盘周期 | MqttKey
2 | 10002 | 示例开关 | 1*开关信号 | 1*BIT_8 | 1 | 0 | 0 | 0 | 0 | 1 | 1 | 0

## 遥脉
点号 | 原始地址 | 原始名 | 遥脉子类型 | 数据类型 | 功能码 | 偏移量 | 满刻度值 | 系数 | 单位 | 计算点 | 人工置数点 | 是否转发 | 历史存盘周期 | MqttKey
2 | 30002 | 示例电能量 | 0*正向有功电能 | 1*BIT_8 | 3 | 0 | 999999999 | 1 | kWh | 0 | 0 | 1 | 3600

## 遥调
点号 | 原始地址 | 原始名 | 数据类型 | 功能码 | 控制模式 | 相关遥测 | 下发系数 | 遥调上限 | 遥调下限 | 遥调超时时间 | 是否转发 | MqttKey
2 | 40011 | 功率设定 | 7*INT_16 | 6 | 0*直控 | P_SET | 1 | 100 | -100 | 30 | 1

## 遥控
点号 | 原始地址 | 原始名 | 数据类型 | 功能码 | 控制模式 | 相关遥信 | 遥控超时时间 | 是否转发 | MqttKey
2 | 10011 | 开关控制 | 5*UINT_16 | 5 | 0*直控 | SW_STAT | 30 | 1

## 属性
点号 | 原始名 | 值类型 | 是否转发 | 历史存盘周期 | MqttKey
2 | 示例电压 | 2*STRING | 1 | 60

## 附录
数据类型 | 遥测子类型 | 遥信子类型 | 遥脉子类型 | 控制模式 | 值类型
0*SPECIAL | 0*其它 | 0*状态信号 | 0*正向有功电能 | 0*直控 | 0*INT
1*BIT_8 | 1*电压 | 1*开关信号 | 1*反向有功电能 | 1*选择执行 | 1*FLOAT
2*REVERSE_BIT_8 | 2*电流 | 2*故障信号 | 2*正向无功电能 |  | 2*STRING
3*UINT_8 | 3*有功功率 | 3*告警信号 | 3*反向无功电能
4*INT_8 | 4*无功功率 |  | 4*正向视在电能
5*UINT_16 | 5*视在功率 |  | 5*反向视在电能
6*REVERSE_UINT_16 | 6*功率因数
7*INT_16 | 7*频率
8*REVERSE_INT_16 | 8*温度
9*UINT_32 | 9*变比
10*REVERSE_UINT_32 | 10*需量
11*SWAP_UINT_32 | 11*电阻
12*REVERSE_SWAP_UINT_32 | 12*湿度
13*INT_32
14*REVERSE_INT_32
15*SWAP_INT_32
16*REVERSE_SWAP_INT_32
17*UINT_64
18*REVERSE_UINT_64
19*SWAP_UINT_64
20*REVERSE_SWAP_UINT_64
21*INT_64
22*REVERSE_INT_64
23*SWAP_INT_64
24*REVERSE_SWAP_INT_64
25*FLOAT_32
26*REVERSE_FLOAT_32
27*SWAP_FLOAT_32
28*REVERSE_SWAP_FLOAT_32
29*FLOAT_64
30*REVERSE_FLOAT_64
31*SWAP_FLOAT_64
32*REVERSE_SWAP_FLOAT_64
33*自研BMS升级
34*高特BMS对时
35*值对应_16